## PiP-Dojava požara
PREDMER I PREDRAČUN
PROIZVODNI OBJEKAT FEMID |  |  |  |  | 14.11.2019.
poz | opis | jed. mere | kol. | jedinična cena | ukupna cena
Nabavka, isporuka, montaža opreme, polaganje instalacija i puštanje u rad
1 | Centrala protivpožarna, adresabilna, 1 detekciona petlja, bez mogućnosti daljeg proširenja, umreživa, prednji panel na srpskom jeziku, software centralnog uređaja na srpskom jeziku, mogućnost priključenja 240 elemenata na petlji (Argus Vega protokol), 126 elemenata po petlji (Apollo XP95/Discovery) i 127 elemenata po petlji (Hochiki ESP), grafički LCD za indikaciju stanja, 200 zona, 5000 događaja, integrisan USB I RS232 port, 20 LED za signalizaciju stanja, 4 programabilna tastera, memorija 5000 događaja, mogućnost priključenja na mrežu, mogućnost smeštanja baterija kapaciteta 12V/7Ah u interno kućište, integrisan sistem za eliminaciju lažnih alarma "AlarmCalm", integrisana funkcija osciloskopa "ScopeOnBoard", integrisana funkcija digitalnog multimetra, mogućnost integracije sa radio sistemom "LifeLine" koji posredstvom periferne opreme omogućava signalizaciju alarma za osobe oštećenog sluha, mogućnost integracije u BMS sistem posredstvom BacNet I Modbus komunikacionog protokola, mogućnost integracije u grafički software za nadzor I upravljanje sa bilo kog mobilnog uređaja putem Web servera, sertifikati o usaglašenosti sa normativima EN54:2, EN54:4, EN54:13, isprava o usaglašenosti sa Pravilnikom o elektromagnetnoj kompatibilnosti - EMC i Pravilnikom o električnoj opremi namenjenoj za upotrebu u određenim granicama napona -LVD izdate od strane imenovanog tela RS, Advanced MxPro MX-5101. Nabavka, transport, isporuka i montaža. | kom | 1
2 | Metalni razvodni orman za smeštanje akumulatorskih baterija 12V/18Ah | kom | 1
3 | Termistor za nadzor temperature baterija postavljenih u izdvojenom kućištu, Advanced MX-501 |  | 1
4 | Olovna, gelom zaptivena akumulatorska baterija radnog napona 12VDC kapaciteta 12Ah za napajanje centralnog uređaja | kom | 2
5 | Detektor požara, adresibilni, Vega komunikacioni protokol, optički, integrisan izolator kratkog spoja, prikazivanje statusa elementa posredstvom dve LED, adresiranje sa centralnog uređaja ili ručno putem programatora, mogućnost testiranja magnetom, sertifikat o usaglašenosti sa normativima EN54:5 i N54:17, isprava o usaglašenosti sa Pravilnikom o elektromagnetnoj kompatibilnosti - EMC izdatu od strane imenovanog tela u RS, Argus A1000. Nabavka, transport, isporuka i montaža. | kom | 45
6 | Detektor požara, adresabilni, Vega komunikacioni protokol, termički, sa izolatorom, sertifikat o usaglašenosti sa normativima EN54:5 i N54:17, isprava o usaglašenosti sa Pravilnikom o elektromagnetnoj kompatibilnosti - EMC izdatu od strane imenovanog tela u RS, Argus A3500. Nabavka, transport, isporuka i montaža. | kom | 2
7 | Podnožje za adresibilni detektor požara, isprava o usaglašenosti sa Pravilnikom o elektromagnetnoj kompatibilnosti - EMC izdatu od strane imenovanog tela u RS, ARGUS LAB 1000. Nabavka, transport, isporuka i montaža. | kom | 47 |  |  | 0
6 | Nazidna kutija za montažu podnožja za detektor požara, isprava o usaglašenosti sa Pravilnikom o elektromagnetnoj kompatibilnosti - EMC izdatu od strane imenovanog tela u RS, Argus CA200. Nabavka, transport, isporuka i montaža. | kom | 47 |  |  | 0
8 | Ručni javljač požara, adresabilini, Argus protokol, unutrašnja montaža, crveno kućište, mogućnost ugradne i nadgradne montaže, štitni poklopac za sprečavanje nenamerne aktivacije ručnog javljača (opcija), resetabilni element, adresiranje sa centralnog uređaja ili ručno putem programatora, isprava o usaglašenosti sa Pravilnikom o elektromagnetnoj kompatibilnosti - EMC izdatu od strane imenovanog tela u RS, ARGUS VCP100 ili ekvivalentan. Nabavka, transport, isporuka i montaža. | kom | 8
9 | Sirena, konvencionalna, crvena, dva komandna signala, 32 tona, IP65, 94-106dB/1m, sertifikat o usaglašenosti sa standardom EN54:3, isprava o usaglašenosti sa Pravilnikom o elektromagnetnoj kompatibilnosti - EMC izdatu od strane imenovanog tela u RS, Klaxon Sonos PSS-0020 ili ekvivalentan. Nabavka, transport, isporuka i montaža. | kom | 10
10 | Uređaj za telefonsku dojavu, FIDRA P-VOX, 2 ulaza, povezivanje sa požarnim centralama, glasovna dojava na 12 telefonska broja, govorne poruke za požar i grešku. Nabavka, isporuka i ugradnja sa programiranjem. | kom | 1
11 | Instalacioni kabl J-H(St)H 2x2x0,8mm. Uz kablove i instalacioni materijal obavezno dostaviti isprave o usaglašenosti sa Pravilnikom o električnoj opremi namenjenoj za upotrebu u određenim granicama napona - LVD izdatu od strane imenovanog tela u RS; sertifikat/deklaracija o usaglašenosti sa normativom EN60332-3 izdatu od strane proizvođača. Nabavka, transport, isporuka i montaža. | m | 760
12 | Instalacioni kabl JE-H(St)H 2x2x0,8mm FE180 E30. Uz kablove i instalacioni materijal obavezno dostaviti isprave o usaglašenosti sa Pravilnikom o električnoj opremi namenjenoj za upotrebu u određenim granicama napona - LVD izdatu od strane imenovanog tela u RS; sertifikat/deklaracija o usaglašenosti sa normativom EN60332-3 izdatu od strane proizvođača. Nabavka, transport, isporuka i montaža. | m | 255
13 | Instalacioni kabl NHXHX 3x1,5mm². Uz kablove obavezno dostaviti isprave o usaglašenosti sa Pravilnikom o električnoj opremi namenjenoj za upotrebu u određenim granicama napona - LVD izdatu od strane imenovanog tela u RS; sertifikat/deklaracija o usaglašenosti sa normativom EN60332-3 izdatu od strane proizvođača. Nabavka, transport, isporuka i montaža. | m | 12
14 | Instalaciona bezhalogeno kruta cev Ø 20/16, komplet sa odgovarajućim fitinzima i obujmicama za montažu, nabavka, isporuka i montaža. Uz instalacioni materijal obavezno dostaviti isprave o usaglašenosti sa Pravilnikom o električnoj opremi namenjenoj za upotrebu u određenim granicama napona - LVD izdatu od strane imenovanog tela u RS; sertifikat/deklaracija o usaglašenosti sa normativom EN60332-3 izdatu od strane proizvođača. Nabavka, transport, isporuka i montaža. | m | 620
15 | Vatrootporne obujmice sa funkcijom u požaru E90 u skladu sa DIN 4102 deo 12 , komplet sa ugradnjom. | kom | 770
16 | Građevinski radovi i bušenje otvora u betonskom zidu i ploči za prolaz kablova | pauš | 30
17 | Sitan nespecificiran materijal | pauš. | 1
18 | Zaptivanje kablovskih prodora kroz zidove vatootpornom smešom | pauš. | 1
19 | Izrada projekta izvedenog stanja- sa svim troškovima snimanja objekta od strane projektanata, analiza stanja, planiranje i ostalo | kom. | 1 |  |  | 0
20 | Stručni nadzor nad izvođenjem radova od strane licenciranog inženjera (potrebno uverenje o položenom stručnom ispitu iz oblasti zaštite od požara) | pauš | 1 |  |  | 0
21 | Ispitivanje postavljene električne instalacije, podešavanje opreme, promena programskih parametara i puštanje sistema u rad sa obukom korisnika i primopredajom prateće tehničke dokumentacije | kom | 1
| Ukupno, bez PDV-a | [5 empty] | 0
PDV stopa 20%
UKUPNO